## O&M costs
O&M and start-up costs for existing and new power plants in 2009€
| Variable O&M costs | Fixed O&M costs | Startup costs | Startup fuel use
| MEUR pr TWH | MEUR pr GW | MEUR pr GW | GW
EXISTING PLANTS
Hydro - reservoir | 0 | 19.5925 | 0 | 0
Hydro - pumped storage | 0 | 19.5925 | 0 | 0
Hydro - run-of-river | 0 | 58.7776 | 0 | 0
Natural gas | 2.2628 | 11.5828 | 1.0008 | 0.000301
Steam coal | 3.5861 | 18.8204 | 0.13878 | 0.0005332
Lignite | 3.682 | 22.5781 | 0.086739 | 0.0005332
Oil | 27.973 | 6.1601 | 7.4139 | 9.46e-05
Waste | 3.0902 | 80.7077 | 0.82232 | 0.0005332
Biomass | 3.0902 | 80.7077 | 0.27909 | 0.0005332
Wind | 6.6566 | 51.9212 | 0 | 0
Solar | 0 | 36.3548 | 0 | 0
Nuclear | 5.8432 | 35.8308 | 0.022685 | 0.0014362
NEW PLANTS
Hydro - reservoir | 0 | 19.5925 | 0 | 0
Hydro - pumped storage | 0 | 19.5925 | 0 | 0
Hydro - run-of-river | 0 | 58.7776 | 0 | 0
Natural gas (CCGT) | 2.2628 | 14.0648 | 2.0017 | 0.000301
Steam coal (PC USC) | 3.5861 | 22.8534 | 0.13878 | 0.0005332
Lignite | 27.973 | 6.1601 | 7.4139 | 9.46e-05
Waste | 22.2828 | 156.9922 | 0.90431 | 0.0005332
Biomass | 2.763 | 69.8013 | 0.25309 | 0.0028281
Wind (onshore) | 7.4855 | 19.4622 | 0 | 0
Solar (PV) | 0 | 25.4484 | 0 | 0
Nuclear (EPR) | 9.8494 | 83.4404 | 0.13344 | 0.0014362
Natural gas (CCGT) w/CCS greenfield | 2.8 | 33.69 | 2.0017 | 0.000301
Natural gas (CCGT) w/CCS retrofit | 3.89 | 46.83 | 2.0017 | 0.000301
Steam coal (IGCC) w/CCS greenfield | 3.3 | 57.23 | 0.13878 | 0.0005332
Steam coal (PC) w/CCS retrofit | 7.097 | 51.38 | 0.13878 | 0.0005332